## cec5
CEBA - Common European Building assesment-verze 1.1
16. Červen 2012
Kritéria pro veřejné budovy (rekonstrukce bez památkové ochrany)
Číslo |  | Název kritéria | Povinné kritérium (M) | max. počet bodů
A |  | Kvalita místa a vybavení |  | 25
A | 1 | Napojení na veřejnou dopravu |  | 0
A | 2 | Ekologická kvalita místa |  | 0
A | 3 | vybavenost pro cyklisty |  | 25
B |  | Kvalita procesu plánování |  | 240
B | 1 | Rozhodovací proces a prověření variant |  | 25
B | 2 | Definování ověřitelných energetických a ekologických cílů | M | 20
B | 3 | zjednodušený výpočet hospodárnosti | M | 40
B | 4 | Produktový management - zabudování nízkoemisivních stavebních výrobků a výrobků neobsahujících škodlivé látky |  | 60
B | 5 | Energetická optimalizace projektu a detailní přezkoumání energetických výpočtů |  | 60
B | 6 | Informace pro uživatele |  | 25
B | 7 | Analýza stávajícího stavu a jeho slabých míst |  | 40
C |  | Energie a zásobování |  | 500
C | 1 | Potřeba energie na vytápění dle PHPP | M | 125
C | 2 | Potřeba energie na chlazení dle PHPP | M | 100
C | 3 | Primární energie dle PHPP | M | 175
C | 4 | Ekvivalentní emise CO2 dle PHPP |  | 75
C | 5 | Fotovoltaika |  | 40
C | 6 | Rozklíčení spotřeby energie |  | 10
C | 7 | Spotřeba vody/využití dešťové vody |  | 20
D |  | Zdraví a komfort |  | 250
D | 1 | Tepelná pohoda v letním období |  | 150
D | 2 | Řízené větrání - hygiena a ochrana proti hluku |  | 50
D | 3 | Denní osvětlení |  | 50
E |  | Stavební materiály a konstrukce |  | 200
E | 1 | OI3TGH-lc ekologický index obálky budovy (respektive OI3 v celkové hmotě budovy) |  | 200
Součet |  |  |  | max. 1000

## Kriterienkatalog (hidden)
|  |  |  | Gesamt | 1000 | 1180 | Kriterien |  | 57 | 290 | 790 |  | 795 |  | 920 |  | 785 |  | 815 |  | 735
Nr. |  |  | Titel | Muss-kriterium (M) | erreicht | Sum. | grobe Einschätzung der Wichtigkeit |  | Kriterium in Verwendung | M | MFH - NEH, Gas, Solar |  | EFH-PH ohne Zusatzpunkte |  | EFH-PH, inkl. wahrscheinlicher Punkte, mit solarer WW |  | NEH-gr. Wiener MFH, ohne Lüftung, mit Fernwärme u. volles Programm |  | MFH-NEH, ohne Lüftung, mit Biomasse und Solar |  | EFH-NEH - Cerveny
[5 empty] | Punkte |  | EIV | IBO | j/n | Punkte | j/n | Punkte | j/n | Punkte | j/n | Punkte | j/n | Punkte | j/n | Punkte | j/n | Punkte
P |  |  | Planung und Ausführung | 100 | 100 | 110 |  |  |  | 0 | 95 |  | 80 |  | 80 |  | 100 |  | 100 |  | 50
P | 1 |  | Planung | 75 | 75 | 75 |  |  |  | 0 | 60 |  | 55 |  | 55 |  | 75 |  | 75 |  | 35
P | 1 | 1 | Qualität der Infrastruktur (Nähe zu Schule, Kindergarten, ÖPNV,...) |  | 20 |  | 3 | 2 | j | 0 | j | 20 | n |  | n |  | j | 20 | j | 20 | n
P | 1 | 2 | Fahrradstellplatz - überdacht, absperrbar, einfach zugänglich |  | 15 |  | 3 |  | j | 0 | n |  | j | 15 | j | 15 | j | 15 | j | 15 | j | 15
P | 1 | 3 | Sicherheit des Standorts |  | 10 |  | 0 | 2 | j | 0 | j | 10 | j | 10 | j | 10 | j | 10 | j | 10 | j | 10
P | 1. | 4 | Barrierefreies Bauen |  | 20 |  | 3 | 3 | j | 0 | j | 20 | j | 20 | j | 20 | j | 20 | j | 20 | n
P | 1 | 5 | Optimierte Anschlussdetails (laut Bauteilkatalog öbox, PH-BTK, dataholz) |  | 10 |  | 3 | 3 | j | 0 | j | 10 | j | 10 | j | 10 | j | 10 | j | 10 | j | 10
P | 2 |  | Ausführung | 35 | 35 | 35 |  |  |  | 0 | 35 |  | 25 |  | 25 |  | 35 |  | 35 |  | 15
P | 2 | 1 | Luftdichte Gebäudehülle |  | 20 |  | 3 | 3 | j | 0 | j | 20 | j | 20 | j | 20 | j | 20 | j | 20 | n
P | 2. | 3 | Reinigung und Wartungsbuch erstellt |  | 5 |  | 2 | 2 | j | 0 | j | 5 | j | 5 | j | 5 | j | 5 | j | 5 | j | 5
P | 2 | 4 | Baustellenaufsicht durch unabhängiges und kompetentes Organ |  | 10 |  | 0 | 2 | j | 0 | j | 10 | n |  | n |  | j | 10 | j | 10 | j | 10
E |  |  | Energie und Versorgung | 550 | 550 | 595 |  |  |  | 170 | 345 |  | 445 |  | 540 |  | 350 |  | 385 |  | 465
E | 1 |  | Wärmebedarf und -versorgung | 500 | 500 | 575 |  |  |  | 160 | 275 |  | 405 |  | 495 |  | 310 |  | 340 |  | 415
E | 1 | 1 | Heizwärmebedarf (Einstieg 150 Punkte: Zielwerte 2010 der 15a Vereinbarung; Maximum 300: Passivhaus) |  | 300 |  | 3 | 3 | j | 150 | j | 150 | j | 300 | j | 300 | j | 150 | j | 150 | j | 180
E | 1 | 2 | Keine Stromwiderstandsheizung | M | 0 |  | 3 | 3 | j | 0 | j | 0 | j | 0 | j | 0 | j | 0 | j | 0 | j | 0
E | 1 | 3 | Keine Öl- und Gaskessel ohne Brennwerttechnik, kein Kohlekessel | M | 0 |  | 3 | 3 | j | 0 | j | 0 | j | 0 | j | 0 | j | 0 | j | 0 | j | 0
E | 1 | 4a | Ölbrennwert- oder Gasbrennwertkessel als Zentralheizung | oder | 0 |  | 3 | 3 | j | 0 | j | 0 | n |  | n |  | n |  | n |  | n
E | 1 | 4b | Wärmepumpe monovalent als Zentralheizung |  | 70 |  | 3 | 3 | j | 0 | n |  | j | 70 | j | 70 | n |  | n |  | n
E | 1 | 4c | Fernwärme aus Abwärme oder KWK |  | 100 |  | 3 | 3 | j | 0 | n |  | n |  | n |  | j | 100 | n |  | n
E | 1 | 4d | Heizungsanlage für biogene Brennstoffe, Holzvergaserkessel, Nah- oder Fernwärme mit Biomasse |  | 110 |  | 3 | 3 | j | 0 | n |  | n |  | n |  | n |  | j | 110 | j | 110
E | 1 | 5 | Solare Warmwasserbereitung (Jahresdeckung min. 50% od. Juni-August min. 85%) |  | 60 |  | 3 | 3 | j | 0 | j | 60 | n |  | j | 60 | n |  | j | 60 | j | 60
E | 1. | 6 | Solare Heizungseinbindung mit (Jahresdeckung min. 15%) |  | 30 |  | 2 |  | j | 0 | j | 30 | n |  | j | 30 | n |  | n |  | j | 30
E | 1 | 7 | Warmwasserbereitung mit Fernwärme aus Abwärme oder KWK |  | 40 |  | 2 |  | j | 0 | n |  | n |  | n |  | j | 40 | n |  | n
E | 1 | 8 | Wärmedämmung des Warmwasserspeichers 10cm | M | 10 |  | 2 | 2 | j | 10 | j | 10 | j | 10 | j | 10 | j | 10 | j | 10 | j | 10
E | 1 | 9 | Wärmedämmung des Warmwasserspeichers 15cm |  | 15 |  | 2 | 2 | j | 0 | j | 15 | j | 15 | j | 15 | n |  | n |  | j | 15
E | 1 | 10 | Wärmeverteilsystems optimiert |  | 10 |  | 2 | 2 | j | 0 | j | 10 | j | 10 | j | 10 | j | 10 | j | 10 | j | 10
E | 2 |  | Energiebedarf elektrisch | 55 | 55 | 55 |  |  |  | 0 | 30 |  | 30 |  | 30 |  | 30 |  | 30 |  | 30
E | 2 | 1 | Energieffiziente Haushaltsgeräte (Unterlagen oder Standardausstattung) |  | 5 |  | 0 | 1 | j | 0 | j | 5 | j | 5 | j | 5 | j | 5 | j | 5 | j | 5
E | 2 | 2 | Warmwasseranschluss für Spülen und Waschen |  | 10 |  | 2 | 2 | j | 0 | j | 10 | j | 10 | j | 10 | j | 10 | j | 10 | j | 10
E | 2 | 3 | Energiesparende Beleuchtung für die Allgemeinbereiche |  | 15 |  | 2 | 2 | j | 0 | j | 15 | j | 15 | j | 15 | j | 15 | j | 15 | j | 15
E | 2 | 4 | Photovoltaikanlage (5 Pkt. pro 200W) |  | 25 |  | 1 | 3 | j | 0 | n |  | n |  | n |  | n |  | n |  | n
E | 3 |  | Wasserbedarf | 75 | 40 | 40 |  |  |  | 10 | 40 |  | 10 |  | 15 |  | 10 |  | 15 |  | 20
E | 3 | 1 | Regenwassernutzung oder Hausbrunnen für Gartenbewässerung |  | 10 |  | 0 | 2 | j | 0 | j | 10 | n |  | n |  | n |  | j | 10 | j | 10
E | 3 | 2 | Regenwassernutzung oder Hausbrunnen für WC und/oder Waschmaschine |  | 15 |  | 0 | 2 | j | 0 | j | 15 | n |  | n |  | n |  | n |  | n
E | 3 | 3 | Wasserspartaste WC; Handwaschbecken max. 9l/min; Wassersparende Duschköpfe max 12l/min | M | 10 |  | 1 | 2 | j | 10 | j | 10 | j | 10 | j | 10 | j | 10 | n |  | j | 10
E | 3 | 4 | Wasserspararmaturen für Handwaschbecken max. 6l/min |  | 5 |  | 0 | 2 | n | 0 | j |  | n |  | j |  | n |  | j |  | n
E | 3 | 5 | Wassersparende Duschköpfe max 9l/min |  | 5 |  | 1 | 2 | j | 0 | j | 5 | n |  | j | 5 | n |  | j | 5 | n
E | 3 | 6 | Bodenversiegelung max. 5 m2 je Wohneinheit |  | 20 |  | 0 | 2 | n | 0 | j |  | j |  | j |  | j |  | j |  | j
E | 3 | 7 | Dachbegrünung im dicht verbautem Gebiet |  | 10 |  | 0 | 1 | n | 0 | j |  | n |  | n |  | n |  | j |  | n
B |  |  | Baustoffe und Konstruktion | 200 | 200 | 255 |  |  |  | 90 | 200 |  | 140 |  | 150 |  | 190 |  | 190 |  | 150
B | 1 |  | Baustoffe | 175 | 175 | 175 |  |  |  | 90 | 155 |  | 90 |  | 100 |  | 140 |  | 140 |  | 100
B | 1 | 1 | HFKW-freie Dämmstoffe inkl. Montageschaum | M | 40 |  | 3 | 3 | j | 40 | j | 40 | j | 40 | j | 40 | j | 40 | j | 40 | j | 40
B | 1 | 2 | Wärmedämmung der Anschlussfugen mit Stopfmaterialien, PVC-freien-Dichtungsbändern |  | 10 |  | 0 | 1 | j | 0 | n |  | n |  | n |  | n |  | n |  | n
B | 1 | 2 | PVC-freie Fenster, Türen, Rolläden | M | 15 |  | 2 | 3 | j | 15 | j | 15 | j | 15 | j | 15 | j | 15 | j | 15 | j | 15
B | 1 | 3 | PVC-freie: Wasser-, Abwasser- und Zuluftrohre im Gebäude, Abdichtungsbahnen, Folien, Fußbodenbeläge, und Tapeten auch als Verbundmaterial (z.B. bei Korkböden, Teppichen etc), | M | 15 |  | 2 | 3 | j | 15 | j | 15 | j | 15 | j | 15 | j | 15 | j | 15 | j | 15
B | 1 | 4 | PVC-freie Abwasserrohre und Wanddurchführungen im Erdreich |  | 10 |  | 2 | 2 | j | 0 | j | 10 | n |  | n |  | j | 10 | j | 10 | n
B | 1 | 5 | PVC-freie Kellerfenster, Türen, Lichtschächte inkl. Dichtungen |  | 10 |  | 2 | 2 | j | 0 | j | 10 | n |  | n |  | n |  | n |  | n
B | 1. | 6 | PVC-freie Elektroinstallation |  | 15 |  | 2 |  | j | 0 | j | 15 | n |  | n |  | n |  | n |  | n
B | 1 | 7 | Bitumenvoranstriche, -anstriche und -klebstoffe lösemittelfrei |  | 10 |  | 2 | 2 | j | 0 | j | 10 | n |  | j | 10 | j | 10 | j | 10 | j | 10
B | 1 | 8 | Holz aus Primärwald nur zertifiziert zulässig (Tropen, Nord- u. Südamerika, Asien, Afrika) | M | 20 |  | 3 | 3 | j | 20 | j | 20 | j | 20 | j | 20 | j | 20 | j | 20 | j | 20
B | 1 | 9 | Einsatz zertifizierter Baustoffe - 5 Pkte pro zertifiziertem Baustoff, der zu mindestens 20 % der Bruttogeschoßfläche eingesetzt wird. |  | 30 |  | 0 | 3 | j | 0 | j | 20 | n |  | n |  | j | 30 | j | 30 | n
B | 2 |  | Konstruktionen und Gebäude | 80 | 80 | 80 |  |  |  | 0 | 50 |  | 50 |  | 50 |  | 50 |  | 50 |  | 50
B | 2 | 1 | OI3TGH-BGF ökologischer Index der thermischen Gebäudehülle |  | 80 |  | 3 | 3 | j | 0 | j | 50 | j | 50 | j | 50 | j | 50 | j | 50 | j | 50
G |  |  | Gesundheit und Komfort | 150 | 150 | 220 |  |  |  | 30 | 150 |  | 130 |  | 150 |  | 145 |  | 140 |  | 70
G | 1 |  | Thermischer Komfort | 35 | 30 | 30 |  |  |  | 15 | 30 |  | 20 |  | 20 |  | 30 |  | 25 |  | 15
G | 1 | 1 | Thermischer Komfort im Winter (EN ISO 7730, ASHRAE B) |  | 5 |  | 3 | 3 | j | 0 | j | 5 | j | 5 | j | 5 | j | 5 | n |  | n
G | 1 | 2 | Behaglichkeitsgrenzen im Winter ASHRAE Standard 55P (2003), A |  | 10 |  | 3 | 3 | j | 0 | j | 10 | n |  | n |  | j | 10 | j | 10 | n
G | 1 | 3 | Thermischer Komfort im Sommer | M | 15 |  | 3 | 3 | j | 15 | j | 15 | j | 15 | j | 15 | j | 15 | j | 15 | j | 15
G | 2 |  | Raumluftqualität | 150 | 150 | 160 |  |  |  | 15 | 80 |  | 95 |  | 95 |  | 75 |  | 75 |  | 15
G | 2 | 1a | Komfortlüftung mit Wärmerückgewinnung optimiert ausgeführt | oder | 60 |  | 3 | 3 | j | 0 | n |  | j | 60 | j | 60 | n |  | n |  | n
G | 2 | 1b | Frischluftanlage ohne Wärmerrückgewinnung optimiert ausgeführt |  | 20 |  | 1 | 3 | j | 0 | n |  | j | 20 | j | 20 | n |  | n |  | n
G | 2 | 2 | Verlegewerkstoffe entsprechend EMICODE EC1 oder gleichwertig | M | 15 |  | 2 | 2 | j | 15 | j | 15 | j | 15 | j | 15 | j | 15 | j | 15 | j | 15
G | 2 | 3 | Fußboden-Oberfächenbehandlung max. 8% Lösemittel, aromatenfrei; Teppiche emissionsarm |  | 10 |  | 2 | 2 | j | 0 | j | 10 | n |  | n |  | j | 10 | j | 10 | n
G | 2 | 4 | Metall- und Holzanstriche mit max. 5% Lösemittel, aromatenfrei |  | 5 |  | 1 | 2 | j | 0 | j | 5 | n |  | n |  | j | 5 | j | 5 | n
G | 2 | 5 | Holzwerkstoffe (Für innenraumluft-wirksame Emissionsflächen gelten Grenzwerte nach natureplus Prüfzeichen, dem Österr. UZ oder dem Dt. Blauen Engel. Bei Emissionsflächen bis zu 100 % der Bruttogeschoßfläche kann der Nachweis entfallen. ) |  | 10 |  | 0 | 2 | j | 0 | j | 10 | n |  | n |  | j | 10 | j | 10 | n
G | 2 | 6 | Wand-, Deckenanstriche (Emissionsgrenzwerte natureplus, Österr. UZ, dt. Blauer Engel) |  | 10 |  | 3 | 2 | j | 0 | j | 10 | n |  | n |  | j | 10 | j | 10 | n
G | 2 | 7 | Elektrobiologisch optimierte Hausinstallation |  | 5 |  | 2 | 1 | j | 0 | j | 5 | n |  | n |  | n |  | n |  | n
G | 2 | 8 | Messung der flüchtige Kohlenwasserstoffe und Formaldehyd TVOC (Siedepunkt bis 200 °C) < 0,6 mg/m³ Formaldehyd kleiner als 0,04 ppm |  | 25 |  | 0 | 3 | j | 0 | j | 25 | n |  | n |  | j | 25 | j | 25 | n
G | 3 |  | Schallschutz | 25 | 25 | 25 |  |  |  | 0 | 25 |  | 0 |  | 25 |  | 25 |  | 25 |  | 25
G | 3 | 1 | Erhöhter Luftschallschutz von Wohnungstrennwände gemäß ÖNORM B8115 |  | 10 |  | 0 | 3 | j | 0 | j | 10 | n |  | j | 10 | j | 10 | j | 10 | j | 10
G | 3 | 2 | Erhöhter Trittschallschutz von Wohnungstrenndecken gemäß ÖNORM B8115 |  | 10 |  | 0 | 3 | j | 0 | j | 10 | n |  | j | 10 | j | 10 | j | 10 | j | 10
G | 3 | 3 | Schallschutzqualität der Haustechnik (Abluft oder Wohnraumlüftung) |  | 5 |  | 0 | 3 | j | 0 | j | 5 | n |  | j | 5 | j | 5 | j | 5 | j | 5
G | 4 |  | Licht | 15 | 15 | 15 |  |  |  | 0 | 15 |  | 15 |  | 15 |  | 15 |  | 15 |  | 15
G | 4 | 1 | Tageslichtfaktor >= 2 in den Hauptwohnräumen |  | 10 |  | 3 | 3 | j | 0 | j | 10 | j | 10 | j | 10 | j | 10 | j | 10 | j | 10
G | 4 | 2 | Direkte Besonnung am 21.12. größer 1,5 Stunden |  | 5 |  | 3 | 3 | j | 0 | j | 5 | j | 5 | j | 5 | j | 5 | j | 5 | j | 5
|  |  |  | Gesamt | 1000 | 1180
Note on J4: Martin Brunn: 1 ... niedrig 2 ... mittel 3 ... hoch
Haus - Kriterienkatalog
(Arbeitspapier Version 2.0 - 29.8.2005)
Arbeitspapier 2.0
Arbeitspapier 2.0